## Constants
mass (m) +- 0.0005kg | 1.336
small radius (r) | 0.025
radius (R) +- 0.0005m | 0.1225
a due to gravity (g) | 9.8
distance from fulcrum to disk (x) +- 0.0005m | 0.1475
Angle of tilt | 1.5708
Mass on string | 0.05
Higher mass | 0.25

## Moment of Rotatonal Inertia
Height | 1 | 2 | 3 | 4 | 5 | avg | time^2
93 | 5.96 | 5.97 | 5.86 | 6.17 | 5.84 | 5.96 | 35.5216
83 | 5.49 | 5.31 | 4.89 | 5.34 | 5.21 | 5.248 | 27.5415
73 | 4.97 | 4.51 | 5.22 | 4.41 | 4.92 | 4.806 | 23.0976
63 | 3.66 | 3.91 | 3.84 | 3.73 | 3.58 | 3.744 | 14.0175
53 | 3.36 | 2.91 | 3.16 | 2.84 | 3.14 | 3.082 | 9.4987
Height | time^2
0.5 | 35.5216
0.4 | 27.5415
0.3 | 23.0976
0.2 | 14.0175
0.1 | 9.4987
I_s approx | 0.010024
I_s | 0.010009

## Precession
Trials | 1 | 2 | 3 | 4 | 5
Count in 10s | 136 | 161 | 160 | 154 | 141
Half peiod time | 17.28 | 18.64 | 19.22 | 19.09 | 17.32
Count in 10s (2nd) | 93 | 137 | 108 | 104 | 101
Higher mass
Count 1 | 147 | 151 | 148
Half period | 7.16 | 7.83 | 7.41
Count 2 | 92 | 130 | 118
Angular Velocity before | 85.4513 | 101.1593 | 100.531 | 96.7611 | 88.5929
Angular Velocity after | 58.4336 | 86.0796 | 67.8584 | 65.3451 | 63.4602
Avg Angular Velocity | 71.9425 | 93.6195 | 84.1947 | 81.0531 | 76.0265
Period | 34.56 | 37.28 | 38.44 | 38.18 | 34.64
Angular velocity of precession | 0.18181 | 0.16854 | 0.16345 | 0.16457 | 0.18139
Torque | 0.072275 | 0.072275 | 0.072275 | 0.072275 | 0.072275
Calculated Angular velocity of precession | 0.10037 | 0.07713 | 0.085764 | 0.089088 | 0.094979
| Omega_s | Omega_p exp | Omega_p calc
| 71.9425 | 0.18181 | 0.10037
| 76.0265 | 0.18139 | 0.094979
| 81.0531 | 0.16457 | 0.089088
| 84.1947 | 0.16345 | 0.085764
| 93.6195 | 0.16854 | 0.07713
| 71.9425 | 76.0265 | 81.0531 | 84.1947 | 93.6195
| 0.18181 | 0.18139 | 0.16457 | 0.16345 | 0.16854
| 0.080015 | 0.075716 | 0.071021 | 0.068371 | 0.061488

## Precession #2
Trials (30g) | 1 | 2 | 3
Count 1 | 92 | 109 | 108
Half period | 13.53 | 16.12 | 16.19
Count 2 | 38 | 49 | 49
Angle | 85 | 90 | 90
Trials (50g) | 1 | 2 | 3
Count 1 | 93 | 106 | 102
Half period | 9.88 | 9.97 | 10.19
Count 2 | 45 | 50 | 46
Angle | 80 | 80 | 75
Trials (70g) | 1 | 2 | 3
Count 1 | 100 | 98 | 109
Half period | 6.97 | 6.94 | 7.59
Count 2 | 45 | 47 | 55
Angle | 85 | 85 | 85
Trials (100g) | 1 | 2 | 3 | 4
Count 1 | 98 | 94 | 97 | 110
Half period | 6.1 | 6.47 | 4.78 | 6.65
Count 2 | 46 | 40 | 44 | 47
Angle | 65 | 80 | 70 | 80
Trials (120g) | 1 | 2 | 3
Count 1 | 106 | 91 | 91
Half period | 5.28 | 3.97 | 3.81
Count 2 | 49 | 44 | 46
Angle | 70 | 80 | 80
Trials (150g) | 1 | 2 | 3
Count 1 | 103 | 108 | 103
Half period | 4.37 | 3.47 | 4.19
Count 2 | 55 | 52 | 53
Angle | 80 | 70 | 80

## Nutation
Trials | 1 | 2 | 3
Count 1 | 152 | 153 | 166
Oscillations per 10 seconds | 17 | 22 | 20
Count 2 | 98 | 112 | 111
Oscillations per 10 seconds | 13 | 14 | 14
Count 3 | 59 | 72 | 71
Angular velocity | 95.5044 | 96.1327 | 104.3009
Frequency | 1.7 | 2.2 | 2
Angular velocity 2 | 61.5752 | 70.3717 | 69.7434
Frequency | 1.3 | 1.4 | 1.4
Angular velocity 3 | 37.0708 | 45.2389 | 44.6106
| 1 | 2 | 3 | 4 | 5 | 6
Average Angular Velocity | 78.5398 | 49.323 | 83.2522 | 57.8053 | 87.0221 | 57.177
Angular velocity of n | 10.6814 | 8.1681 | 13.823 | 8.7965 | 12.5664 | 8.7965
| 82.938 | 54.7684
| 12.3569 | 8.587

## Nutation w Precession
Trials (50g) | 1 | 2 | 3
Count 1 | 99 | 99 | 96
Half period | 8.93 | 9.13 | 8.65
Count 2 | 53 | 50 | 53
Angle | 90 | 90 | 90
Trials (100g) | 1 | 2 | 3
Count 1 | 98 | 93 | 93
Half period | 4.66 | 4.54 | 4.75
Count 2 | 53 | 40 | 50
Angle | 80 | 80 | 75
Trials (150g) | 1 | 2 | 3
Count 1 | 87 | 99 | 95
Half period | 2.59 | 3.44 | 2.91
Count 2 | 39 | 48 | 47
Angle | 80 | 80 | 80

## Nutation wout Precession
Trials (soft) | 1 | 2 | 3
Count 1 | 96 | 106 | 105
Oscillations in 10s | 13 | 15 | 13
Count 2 | 53 | 60 | 60
Trials (med) | 1 | 2 | 3
Count 1 | 107 | 97 | 97
Oscillations in 10s | 13 | 12 | 12
Count 2 | 59 | 50 | 53
Trials (hard) | 1 | 2 | 3
Count 1 | 102 | 99 | 95
Oscillations in 10s | 14 | 13 | 12
Count 2 | 59 | 57 | 53

## Other
Same direction (s) | 16.62 | 33.24
Opposite direction (s) | 8.47 | 16.94